## sheet1
视频采集卡常见问题解析
1. 有哪些软件可以使用？ | 如 OBS、Potplayer、Xsplit、Vmix 等
2. 可以使用游戏主机吗？都有哪些？ | 具有 HDMI 信号输出的游戏主机，如：Switch、PS4、xbox one、WilU 等（需要关闭 HDCP）
3. 支持什么系统，需要安装驱动吗？ | 支持 Win7/win8.1/win10，macOS，Linux 系统，其中只有 Win7 系统需要安装驱动，其他系统免驱
4. 对电脑有什么要求？ | 电脑配置要求： 系统：Windows® 10 / Windows 8.1 / Windows 7 (SP1)/Linux/MacOS X 10.9 以上 台式电脑: Intel® Core™ i5-3400 3.20 GHz + NVIDIA® GeForce® GT 630 或以上 笔记本: Intel Core i7-4810MQ + NVIDIA GeForce GTX 735QM 或以上 内存：4 GB RAM (建议 8 GB) 显卡兼容 DirectX10
5. 录制/推流分辨率是多少？ | 最高支持录制/推流分辨率 1080P 60Hz
6. 输出分辨率最高支持多少 | 输入分辨率最高支持 4k 60Hz，支持其他分辨率 4k@50Hz、4k@30Hz、4k@25Hz、4k@24Hz、1080P60Hz、1080P50Hz、1080P30Hz、720P60Hz、720P50Hz 等
7. 是否支持 1080i、720i | 不支持
8. 是否支持 576P、480P | 不支持
9. 输入参数最高支持？ | 兼容 HDMI2.0 标准，最大带宽支持 600MHz 4K@60，8bit deep color，HDR
10. 是否有 HDMI 输出，输出分辨率和帧率会降低吗？ | 具有 HDMI 输出，输出分辨率、帧率同 HDMI 输入
11. USB 输出口采集延迟是多少？ | USB 输出口采集 50-200ms，根据显示设备和信号输入源不同，有一定差异
12. 支持什么协议，最高支持音频采样率是多少？ | 支持 UVC&UAC 协议，支持 48KHz 的 PCM 音频采样率
13. 是否可以使用手机采集 | 不支持（型号 HV-HCA-07 可支持安卓手机采集）
14. Power 指示灯不亮是什么原因？ | 重新插拔 USB3.0 接口或更换 USB3.0 接口
15. Signal 指示灯不亮？ | 1) 重新插拔 HDMI Input 接口 2) 确保 HDMI 输入信号正常
16. 未识别设备（无 USB Video Device）？ | 1) 检查采集 usb 口是否正确连接到电脑 usb3.0 的接口上 2) 检查电脑系统是否禁用摄像头设备
17. 无预览图像？ | 1) 检查 OBS/PotPlayer 软件是否按照要求正确设置 2) 检查输入分辨率/FPS 是否符合产品要求 3) Win7 电脑，需安装 USB 驱动软件 4) 检查信号输入设备是否有 HDCP,是否已关闭，信号源 MacOS 系统要求 10.13 以下
18. 为什么没有 YUY2 选项？ | 确认电脑 USB 接口是标准 3.0 接口(USB3.0 接口一般为蓝色，部分主板接口因故障可能会被降级成 USB2.0)，先将采集卡和电脑端相连，再接hdmi输入接口，一定要保证usb接口完全插入（使劲插）；C口采集的采集卡 TH20 T21 附带的usb--type数据线 带有UP 此面朝上的标志的，一定要朝上插入到采集卡，并且FPS选择 最高帧率；视频格式里面才会有YUY2的选项（否则只有MJPEG选项或者其他选项）
19. 图像画面显示不全怎么办？ | 适当调整信号输入端分辨率或者软件录制分辨率
20. 采集另一电脑，预览空白？ | 被采集的电脑”显示设置”—“多显示器设置”—“扩展这些显示器”修改成“复制这些显示器”
21. 预览画面花屏、卡顿？ | 1) 检查安装软件端电脑配置，是否达到推荐配置要求 2) 是否使用了其他相似线材，未使用附件内配送的专用线材 3) 视频格式是否已选择 YUY2，若只有 MJPEG 选项，请检查 USB 接口类型 4) 适当降低输入源分辨率和帧率
22. 音视频不同步，声音延迟？ | 进入系统声音控制面板，“录制”选项卡，双击“麦克风（USB Video Device）”进入设置，在“高级”界面选择“2 通道，16 位，48000Hz（DVD 音质）
23. 录制视频无声音？ | 1) 进入系统声音控制面板，“录制”选项卡，双击“麦克风（USB Video Device）”进入设置，再“侦听”选项卡中，勾选“侦听此设备”，点击“确定”，如还无声音，重新拔插下采集卡 USB 接口 2)采集软件设置音频录制设备里面选择usb的选项，以OBS采集软件为例：第一步，来源创建一个音频输入采集-设备选择usb的选项确认；第二步，右下角设置-音频-全局音频设备里面的 所有麦克风选项 选择对应采集卡的usb名称；第三步，混音器-音频输入采集-高级音频属性（点击音频输入采集后边的设置按钮）-音频监听一栏把 所有的选项全部选择监听并输出；以potplayer采集软件为例：画面位置右键-打开-设备设置-模拟tv-音频录制设备-选择对应采集卡的usb名称
24.OBS软件采集的声音有杂音？ | 混音器里面随意选择一个选项点击后边的设置按钮-滤镜-音视频滤镜 点击＋号-噪音抑制-较高质量，然后以同样的步骤将该混音器里面的选项全部添加噪音抑制
25. 采集的画面不卡，直播出的画面卡？ | 是和本身网络有关（可以降低 视频比特率）obs软件为例：设置-输出-串流-视频比特率 降低，然后再开直播，还是优先升级网络宽带为主
26.采集的画面电脑显示清晰，直播效果不清晰？ | 是需要把视频比特率加高；obs软件为例：设置-输出-串流-视频比特率加高，加的越高 越清晰（当然这个跟网络带宽有关系的，网络带宽带不动的话，画面会卡顿，画面卡的话 就需要降低视频比特率 ）
27. 驱动如何安装？ | 下载驱动文件 ，解压后获得两个文件夹，点击“InstallShield”，再点击“Regular。 Installation”，运行文件 ，等待一会安装完成即可。
28.如果信号源输入有电流声怎么解决？ | 打开声音控制面板，选择FHDCAP属性，将音频采样率改成48000Hz，并勾选侦听此设备 如果麦克风说话有电流声，建议客户直接将麦克风直接接入到电脑，一方面可以确认是否是麦克风故障，一方面电脑声卡兼容性会更广
29.采集卡分辨率最高只有720p | 可以尝试先接电脑端，再接hdmi输入端（amd的cpu会有这种问题，英特尔的cpu无此问题）
30.A下图是采集到画面 无声音的 解决办法 | #NAME?
30.B下图是采集到画面 无声音的 解决办法 | #NAME?
31.ps4使用视频采集卡 obs录制注意设置事项 | #NAME?
32.新的笔记本电脑带摄像头的无法使用采集卡 | 摄像头 权限默认关闭的，如下图 添加网络摄像头 添加usb的 就可以正常使用了
32.新的笔记本电脑带摄像头的无法使用采集卡 | #NAME?